## Hoja 1
REG020 | m | Guardaescoba cerámico de escalera. Colocación en capa fina.
Guardaescoba de escalera, de gres esmaltado, de 80 mm, gama media. COLOCACIÓN: en capa fina, con adhesivo cementoso de fraguado normal, de altas prestaciones, C1 T, con deslizamiento reducido Webercol Dur "WEBER", color gris. REJUNTADO: con mortero de juntas cementoso mejorado, tipo CG2 W A, con absorción de agua reducida y resistencia elevada a la abrasión, Webercolor Junta Ancha "WEBER", color Blanco.
Código |  |  | Unidad | Descripción | Cantidad | Valor unitario | Valor parcial
1 |  |  |  | Materiales
mt18rce105b |  |  | m | Guardaescoba de gres esmaltado, cortado a inglete para revestimiento de peldaño, de 80 cm de altura, gama media. | 1.05 | 7801.79 | 8191.88
mt09mcw010d |  |  | kg | Adhesivo cementoso de fraguado normal, de altas prestaciones, C1 T, con deslizamiento reducido Webercol Dur "WEBER", color gris, a base de cemento gris, resina sintética, agregados silíceos y calcáreos y aditivos orgánicos e inorgánicos, con resistencia a la inmersión en agua. | 0.333 | 705.61 | 234.97
mt09mcw050ha |  |  | kg | Mortero de juntas cementoso mejorado, tipo CG2 W A, con absorción de agua reducida y resistencia elevada a la abrasión, Webercolor Junta Ancha "WEBER", color Blanco, compuesto de cemento, agregados calcáreos, resinas sintéticas, aditivos orgánicos e inorgánicos específicos y pigmentos minerales, con muy bajo contenido de sustancias orgánicas volátiles (VOC), de endurecimiento sin retracción e impermeable al agua, para rejuntado de todo tipo de piezas cerámicas y piedras naturales, para juntas de 3 a 15 mm. | 0.25 | 2592.75 | 648.19
[5 empty] | Subtotal materiales: |  | 9075.04
2 |  |  |  | Mano de obra
mo023 |  |  | h | Oficial 1ª colocador de pisos. | 0.196 | 27792.3 | 5447.29
mo061 |  |  | h | Ayudante colocador de pisos. | 0.098 | 20774.2 | 2035.87
[5 empty] | Subtotal mano de obra: |  | 7483.16
3 |  |  |  | Herramienta menor
|  |  | % | Herramienta menor | 2 | 16558.2 | 331.16
Coste de mantenimiento decenal: $ 3.546,77 en los primeros 10 años. |  |  |  |  | Costos directos (1+2+3): |  | 16889.4