## Hoja 1
RSY020 | m² | Rejuntado de piso cerámico.
Rejuntado de piso de baldosas cerámicas con juntas enrasadas de 3 mm de anchura, mediante mortero de juntas cementoso mejorado, tipo CG2 W A, con absorción de agua reducida y resistencia elevada a la abrasión, Webercolor Junta Ancha "WEBER", color Blanco, previa eliminación del material de juntas existente con medios manuales.
Código |  | Unidad | Descripción | Cantidad | Valor unitario | Valor parcial
1 |  |  | Materiales
mt09mcw050ha |  | kg | Mortero de juntas cementoso mejorado, tipo CG2 W A, con absorción de agua reducida y resistencia elevada a la abrasión, Webercolor Junta Ancha "WEBER", color Blanco, compuesto de cemento, agregados calcáreos, resinas sintéticas, aditivos orgánicos e inorgánicos específicos y pigmentos minerales, con muy bajo contenido de sustancias orgánicas volátiles (VOC), de endurecimiento sin retracción e impermeable al agua, para rejuntado de todo tipo de piezas cerámicas y piedras naturales, para juntas de 3 a 15 mm. | 1 | 2592.75 | 2592.75
|  |  |  | Subtotal materiales: |  | 2592.75
2 |  |  | Equipo
mq08lch030 |  | h | Equipo de chorro de aire a presión. | 0.059 | 8122.94 | 479.25
|  |  |  | Subtotal equipo: |  | 479.25
3 |  |  | Mano de obra
mo077 |  | h | Ayudante de obra blanca. | 0.335 | 19903 | 6667.51
mo113 |  | h | Peón de obra blanca. | 0.335 | 19175.8 | 6423.89
|  |  |  | Subtotal mano de obra: |  | 13091.4
4 |  |  | Herramienta menor
|  | % | Herramienta menor | 2 | 16163.4 | 323.27
Coste de mantenimiento decenal: $ 7.419,01 en los primeros 10 años. |  |  |  | Costos directos (1+2+3+4): |  | 16486.67