## Hoja 1
TIF005 | Ud | Luminaria con soporte mural.
Luminaria rectangular de aluminio anodizado, modelo Rama Led "SANTA & COLE", de 50 W de potencia máxima, de 1163x200x98 mm, con soporte mural de acero inoxidable AISI 304 y 48 led de 1 W; fijada mecánicamente al paramento vertical.
Código |  | Unidad | Descripción | Cantidad | Valor unitario | Valor parcial
1 |  |  | Materiales
mt34syc215g |  | Ud | Luminaria rectangular de aluminio anodizado, modelo Rama Led "SANTA & COLE", de 50 W de potencia máxima, de 1163x200x98 mm, óptica de alto rendimiento de tecnología led, soporte mural de acero inoxidable AISI 304 y 48 led de 1 W, clase de protección I, grado de protección IP66, incluso chazos y tornillos de fijación. | 1 | 8291970 | 8291970
|  |  |  | Subtotal materiales: |  | 8291970
2 |  |  | Equipo
mq07cce010a |  | h | Camión con cesta elevadora de brazo articulado de 16 m de altura máxima de trabajo y 260 kg de carga máxima. | 0.22 | 53381.7 | 11744
|  |  |  | Subtotal equipo: |  | 11744
3 |  |  | Mano de obra
mo003 |  | h | Maestro electricista. | 0.31 | 26179.2 | 8115.54
mo102 |  | h | Ayudante electricista. | 0.31 | 19008.4 | 5892.61
|  |  |  | Subtotal mano de obra: |  | 14008.2
4 |  |  | Herramienta menor
|  | % | Herramienta menor | 2 | 8317720 | 166354
Coste de mantenimiento decenal: $ 4.496.557,95 en los primeros 10 años. |  |  |  | Costos directos (1+2+3+4): |  | 8484070