## Hoja 1
TIR010 | Ud | Bolardo con luz, de hierro fundido.
Bolardo modelo Finisterre "SANTA & COLE", colocado en superficie, de 810 mm de altura, compuesto por cuerpo de hierro fundido con protección antioxidante y acabado pintado, de color negro, y difusor de vidrio moldeado de gran resistencia, con 4 led de 1 W, color blanco, fijada a una base de concreto f'c=210 kg/cm² (21 MPa), clase de exposición F0 S0 P0 C0, tamaño máximo del agregado 19 mm, manejabilidad plástica.
Código |  |  | Unidad | Descripción | Cantidad | Valor unitario | Valor parcial
1 |  |  |  | Materiales
mt34syc400e |  |  | Ud | Bolardo modelo Finisterre "SANTA & COLE", para colocar en superficie, de 810 mm de altura, compuesto por cuerpo de hierro fundido con protección antioxidante y acabado pintado, de color negro, y difusor de vidrio moldeado de gran resistencia, con 4 led de 1 W, color blanco, clase de protección II, grado de protección IP55, incluso pernos de anclaje. | 1 | 5760730 | 5760730
mt10hmf050qde |  |  | m³ | Concreto simple f'c=210 kg/cm² (21 MPa), clase de exposición F0 S0 P0 C0, tamaño máximo del agregado 19 mm, manejabilidad blanda, fabricado en planta, según NSR-10 y ACI 318. | 0.25 | 326424 | 81606.1
mt09reh330 |  |  | kg | Mortero de resina epoxi con arena de sílice, de endurecimiento rápido, para relleno de anclajes. | 0.2 | 10479.4 | 2095.88
[5 empty] | Subtotal materiales: |  | 5844440
2 |  |  |  | Mano de obra
mo020 |  |  | h | Oficial 1ª obra blanca. | 0.497 | 25476.9 | 12662
mo077 |  |  | h | Ayudante de obra blanca. | 0.497 | 19044.7 | 9465.19
mo003 |  |  | h | Maestro electricista. | 0.248 | 26179.2 | 6492.43
mo102 |  |  | h | Ayudante electricista. | 0.248 | 19008.4 | 4714.09
[5 empty] | Subtotal mano de obra: |  | 33333.7
3 |  |  |  | Herramienta menor
|  |  | % | Herramienta menor | 2 | 5877770 | 117555
Coste de mantenimiento decenal: $ 2.637.942,89 en los primeros 10 años. |  |  |  |  | Costos directos (1+2+3): |  | 5995320