## Hoja 1
TIR010 | Ud |  | Bolardo con luz, de hierro fundido.
Bolardo modelo Finisterre "SANTA & COLE", colocado en superficie, de 810 mm de altura, compuesto por cuerpo de hierro fundido con protección antioxidante y acabado pintado, de color negro, y difusor de vidrio moldeado de gran resistencia, con 4 led de 1 W, color blanco, fijada a una superficie soporte (no incluida en este precio).
Código |  | Unidad |  | Descripción | Cantidad | Valor unitario | Valor parcial
1 |  |  |  | Materiales
mt34syc400e |  | Ud |  | Bolardo modelo Finisterre "SANTA & COLE", para colocar en superficie, de 810 mm de altura, compuesto por cuerpo de hierro fundido con protección antioxidante y acabado pintado, de color negro, y difusor de vidrio moldeado de gran resistencia, con 4 led de 1 W, color blanco, clase de protección II, grado de protección IP55, incluso pernos de anclaje. | 1 | 5760730 | 5760730
mt09reh330 |  | kg |  | Mortero de resina epoxi con arena de sílice, de endurecimiento rápido, para relleno de anclajes. | 0.2 | 10479.4 | 2095.88
[5 empty] | Subtotal materiales: |  | 5762830
2 |  |  |  | Mano de obra
mo020 |  | h |  | Oficial 1ª obra blanca. | 0.248 | 25476.9 | 6318.28
mo077 |  | h |  | Ayudante de obra blanca. | 0.248 | 19044.7 | 4723.07
mo003 |  | h |  | Maestro electricista. | 0.248 | 26179.2 | 6492.43
mo102 |  | h |  | Ayudante electricista. | 0.248 | 19008.4 | 4714.09
[5 empty] | Subtotal mano de obra: |  | 22247.9
3 |  |  |  | Herramienta menor
|  | % |  | Herramienta menor | 2 | 5785080 | 115702
Coste de mantenimiento decenal: $ 2.596.342,75 en los primeros 10 años. |  |  |  |  | Costos directos (1+2+3): |  | 5900780