## Hoja 1
TMB050 | Ud | Banco de piedra natural.
Banco modelo Patagónico "SANTA & COLE", de 55x42x190 cm, con asiento de pórfido patagónico y cuerpo estructural de perfiles de acero con protección antioxidante y pintura de color negro, fijado a una base de concreto f'c=210 kg/cm² (21 MPa), clase de exposición F0 S0 P0 C0, tamaño máximo del agregado 19 mm, manejabilidad plástica con elementos de anclaje. El precio incluye la excavación.
Código |  | Unidad | Descripción | Cantidad | Valor unitario | Valor parcial
1 |  |  | Materiales
mt52bsc150a |  | Ud | Banco modelo Patagónico "SANTA & COLE", de 55x42x190 cm, con asiento de pórfido patagónico y cuerpo estructural de perfiles de acero con protección antioxidante y pintura de color negro, incluso pernos de anclaje. | 1 | 4278480 | 4278480
mt10hmf050qde |  | m³ | Concreto simple f'c=210 kg/cm² (21 MPa), clase de exposición F0 S0 P0 C0, tamaño máximo del agregado 19 mm, manejabilidad blanda, fabricado en planta, según NSR-10 y ACI 318. | 0.25 | 326424 | 81606.1
mt09reh330 |  | kg | Mortero de resina epoxi con arena de sílice, de endurecimiento rápido, para relleno de anclajes. | 0.2 | 10479.4 | 2095.88
|  |  |  | Subtotal materiales: |  | 4362180
2 |  |  | Equipo
mq04cag010a |  | h | Camión con grúa de hasta 6 t. | 0.583 | 139079 | 81083.3
|  |  |  | Subtotal equipo: |  | 81083.3
3 |  |  | Mano de obra
mo041 |  | h | Oficial 1ª obra blanca de obra civil. | 0.906 | 25476.9 | 23082.1
mo087 |  | h | Ayudante de obra blanca de obra civil. | 0.906 | 19044.7 | 17254.5
|  |  |  | Subtotal mano de obra: |  | 40336.5
4 |  |  | Herramienta menor
|  | % | Herramienta menor | 2 | 4483600 | 89671.9
Coste de mantenimiento decenal: $ 2.926.892,24 en los primeros 10 años. |  |  |  | Costos directos (1+2+3+4): |  | 4573270