## Hoja 1
TME020 | Ud |  | Papelera de acero.
Papelera de pie modelo Rambla "SANTA & COLE", de 90 cm de altura y 42 litros de capacidad, con cubeta de acero inoxidable AISI 304 con pintura de color negro y estructura de acero inoxidable, fijada a una superficie soporte con elementos de anclaje. El precio no incluye la superficie soporte.
Código |  | Unidad |  | Descripción | Cantidad | Valor unitario | Valor parcial
1 |  |  |  | Materiales
mt52psc040a |  | Ud |  | Papelera de pie modelo Rambla "SANTA & COLE", de 90 cm de altura y 42 litros de capacidad, con cubeta de acero inoxidable AISI 304 con pintura de color negro y estructura de acero inoxidable, incluso pernos de anclaje. | 1 | 2102030 | 2102030
mt09reh330 |  | kg |  | Mortero de resina epoxi con arena de sílice, de endurecimiento rápido, para relleno de anclajes. | 0.2 | 10479.4 | 2095.88
[5 empty] | Subtotal materiales: |  | 2104130
2 |  |  |  | Mano de obra
mo041 |  | h |  | Oficial 1ª obra blanca de obra civil. | 0.348 | 25476.9 | 8865.97
mo087 |  | h |  | Ayudante de obra blanca de obra civil. | 0.348 | 19044.7 | 6627.54
[5 empty] | Subtotal mano de obra: |  | 15493.5
3 |  |  |  | Herramienta menor
|  | % |  | Herramienta menor | 2 | 2119620 | 42392.5
Coste de mantenimiento decenal: $ 2.291.736,36 en los primeros 10 años. |  |  |  |  | Costos directos (1+2+3): |  | 2162020