## Hoja 1
TME030 | Ud |  | Papelera de polietileno.
Papelera modelo Cylindre "SANTA & COLE", de 36 cm de diámetro, 84 cm de altura y 52 litros de capacidad, con cuerpo de polietileno estriado color negro y base de concreto, fijada a una superficie soporte con elementos de anclaje. El precio no incluye la superficie soporte.
Código |  | Unidad |  | Descripción | Cantidad | Valor unitario | Valor parcial
1 |  |  |  | Materiales
mt52psc050b |  | Ud |  | Papelera modelo Cylindre "SANTA & COLE", de 36 cm de diámetro, 84 cm de altura y 52 litros de capacidad, con cuerpo de polietileno estriado color negro y base de concreto, incluso cubeta interior de acero galvanizado y pernos de anclaje. | 1 | 1376550 | 1376550
mt09reh330 |  | kg |  | Mortero de resina epoxi con arena de sílice, de endurecimiento rápido, para relleno de anclajes. | 0.2 | 10479.4 | 2095.88
[5 empty] | Subtotal materiales: |  | 1378650
2 |  |  |  | Mano de obra
mo041 |  | h |  | Oficial 1ª obra blanca de obra civil. | 0.348 | 25476.9 | 8865.97
mo087 |  | h |  | Ayudante de obra blanca de obra civil. | 0.348 | 19044.7 | 6627.54
[5 empty] | Subtotal mano de obra: |  | 15493.5
3 |  |  |  | Herramienta menor
|  | % |  | Herramienta menor | 2 | 1394140 | 27882.8
Coste de mantenimiento decenal: $ 1.507.346,71 en los primeros 10 años. |  |  |  |  | Costos directos (1+2+3): |  | 1422030