## Hoja 1
TME030 | Ud | Papelera de polietileno.
Papelera modelo Cylindre "SANTA & COLE", de 36 cm de diámetro, 84 cm de altura y 52 litros de capacidad, con cuerpo de polietileno estriado color negro y base de concreto, fijada a una base de concreto f'c=210 kg/cm² (21 MPa), clase de exposición F0 S0 P0 C0, tamaño máximo del agregado 19 mm, manejabilidad plástica con elementos de anclaje. El precio incluye la excavación.
Código |  | Unidad | Descripción | Cantidad | Valor unitario | Valor parcial
1 |  |  | Materiales
mt52psc050b |  | Ud | Papelera modelo Cylindre "SANTA & COLE", de 36 cm de diámetro, 84 cm de altura y 52 litros de capacidad, con cuerpo de polietileno estriado color negro y base de concreto, incluso cubeta interior de acero galvanizado y pernos de anclaje. | 1 | 1376550 | 1376550
mt10hmf050qde |  | m³ | Concreto simple f'c=210 kg/cm² (21 MPa), clase de exposición F0 S0 P0 C0, tamaño máximo del agregado 19 mm, manejabilidad blanda, fabricado en planta, según NSR-10 y ACI 318. | 0.25 | 326424 | 81606.1
mt09reh330 |  | kg | Mortero de resina epoxi con arena de sílice, de endurecimiento rápido, para relleno de anclajes. | 0.2 | 10479.4 | 2095.88
|  |  |  | Subtotal materiales: |  | 1460250
2 |  |  | Mano de obra
mo041 |  | h | Oficial 1ª obra blanca de obra civil. | 0.596 | 25476.9 | 15184.2
mo087 |  | h | Ayudante de obra blanca de obra civil. | 0.596 | 19044.7 | 11350.6
|  |  |  | Subtotal mano de obra: |  | 26534.8
3 |  |  | Herramienta menor
|  | % | Herramienta menor | 2 | 1486790 | 29735.8
Coste de mantenimiento decenal: $ 1.607.517,09 en los primeros 10 años. |  |  |  | Costos directos (1+2+3): |  | 1516530