## Hoja 1
TMF020 | Ud | Fuente de acero.
Fuente modelo Caudal "SANTA & COLE", de 85 cm de altura, con cuerpo de lámina de acero cincado con protección antioxidante y pintura de color marrón, caño y pulsador de latón acabado cromado mate y rejilla y bandeja interior de acero inoxidable AISI 316L, fijada a una base de concreto f'c=210 kg/cm² (21 MPa), clase de exposición F0 S0 P0 C0, tamaño máximo del agregado 19 mm, manejabilidad plástica con elementos de anclaje. El precio incluye la excavación.
Código |  | Unidad | Descripción | Cantidad | Valor unitario | Valor parcial
1 |  |  | Materiales
mt52fsc020a |  | Ud | Fuente modelo Caudal "SANTA & COLE", de 85 cm de altura, con cuerpo de lámina de acero cincado con protección antioxidante y pintura de color marrón, caño y pulsador de latón acabado cromado mate y rejilla y bandeja interior de acero inoxidable AISI 316L. Incluso placa base y pernos de anclaje. | 1 | 6157280 | 6157280
mt10hmf050qde |  | m³ | Concreto simple f'c=210 kg/cm² (21 MPa), clase de exposición F0 S0 P0 C0, tamaño máximo del agregado 19 mm, manejabilidad blanda, fabricado en planta, según NSR-10 y ACI 318. | 0.25 | 326424 | 81606.1
mt09reh330 |  | kg | Mortero de resina epoxi con arena de sílice, de endurecimiento rápido, para relleno de anclajes. | 0.2 | 10479.4 | 2095.88
|  |  |  | Subtotal materiales: |  | 6240990
2 |  |  | Mano de obra
mo041 |  | h | Oficial 1ª obra blanca de obra civil. | 5.215 | 25476.9 | 132862
mo087 |  | h | Ayudante de obra blanca de obra civil. | 5.215 | 19044.7 | 99317.9
|  |  |  | Subtotal mano de obra: |  | 232180
3 |  |  | Herramienta menor
|  | % | Herramienta menor | 2 | 6473170 | 129463
Coste de mantenimiento decenal: $ 5.017.998,38 en los primeros 10 años. |  |  |  | Costos directos (1+2+3): |  | 6602630