## Hoja 1
TMI010 | Ud | Estacionamiento para bicicletas, de acero inoxidable.
Estacionamiento para bicicletas modelo Bicilínea "SANTA & COLE" de un tramo, para 8 bicicletas, de 301 cm de longitud, compuesto por soportes de barandilla de pletina de acero inoxidable AISI 304 acabado esmerilado, pasamanos y brazos de tubo de acero inoxidable AISI 304 acabado pulido de 84 y 51 mm de diámetro respectivamente y 2 mm de espesor, fijado a una base de concreto f'c=210 kg/cm² (21 MPa), clase de exposición F0 S0 P0 C0, tamaño máximo del agregado 19 mm, manejabilidad plástica con elementos de anclaje. El precio incluye la excavación.
Código |  | Unidad | Descripción | Cantidad | Valor unitario | Valor parcial
1 |  |  | Materiales
mt52asc010a |  | Ud | Estacionamiento para bicicletas modelo Bicilínea "SANTA & COLE" de un tramo, para 8 bicicletas, de 301 cm de longitud, compuesto por soportes de barandilla de pletina de acero inoxidable AISI 304 acabado esmerilado, pasamanos y brazos de tubo de acero inoxidable AISI 304 acabado pulido de 84 y 51 mm de diámetro respectivamente y 2 mm de espesor, incluso pernos de anclaje. | 1 | 6213090 | 6213090
mt10hmf050qde |  | m³ | Concreto simple f'c=210 kg/cm² (21 MPa), clase de exposición F0 S0 P0 C0, tamaño máximo del agregado 19 mm, manejabilidad blanda, fabricado en planta, según NSR-10 y ACI 318. | 0.25 | 326424 | 81606.1
mt09reh330 |  | kg | Mortero de resina epoxi con arena de sílice, de endurecimiento rápido, para relleno de anclajes. | 0.2 | 10479.4 | 2095.88
|  |  |  | Subtotal materiales: |  | 6296790
2 |  |  | Mano de obra
mo041 |  | h | Oficial 1ª obra blanca de obra civil. | 0.993 | 25476.9 | 25298.6
mo087 |  | h | Ayudante de obra blanca de obra civil. | 0.993 | 19044.7 | 18911.3
|  |  |  | Subtotal mano de obra: |  | 44209.9
3 |  |  | Herramienta menor
|  | % | Herramienta menor | 2 | 6341000 | 126820
Coste de mantenimiento decenal: $ 1.358.242,69 en los primeros 10 años. |  |  |  | Costos directos (1+2+3): |  | 6467820