## Hoja 1
TMI010 | Ud |  | Estacionamiento para bicicletas, de acero inoxidable.
Estacionamiento para bicicletas modelo Bicilínea "SANTA & COLE" de un tramo, para 8 bicicletas, de 301 cm de longitud, compuesto por soportes de barandilla de pletina de acero inoxidable AISI 304 acabado esmerilado, pasamanos y brazos de tubo de acero inoxidable AISI 304 acabado pulido de 84 y 51 mm de diámetro respectivamente y 2 mm de espesor, fijado a una superficie soporte con elementos de anclaje. El precio no incluye la superficie soporte.
Código |  | Unidad |  | Descripción | Cantidad | Valor unitario | Valor parcial
1 |  |  |  | Materiales
mt52asc010a |  | Ud |  | Estacionamiento para bicicletas modelo Bicilínea "SANTA & COLE" de un tramo, para 8 bicicletas, de 301 cm de longitud, compuesto por soportes de barandilla de pletina de acero inoxidable AISI 304 acabado esmerilado, pasamanos y brazos de tubo de acero inoxidable AISI 304 acabado pulido de 84 y 51 mm de diámetro respectivamente y 2 mm de espesor, incluso pernos de anclaje. | 1 | 6213090 | 6213090
mt09reh330 |  | kg |  | Mortero de resina epoxi con arena de sílice, de endurecimiento rápido, para relleno de anclajes. | 0.2 | 10479.4 | 2095.88
[5 empty] | Subtotal materiales: |  | 6215190
2 |  |  |  | Mano de obra
mo041 |  | h |  | Oficial 1ª obra blanca de obra civil. | 0.745 | 25476.9 | 18980.3
mo087 |  | h |  | Ayudante de obra blanca de obra civil. | 0.745 | 19044.7 | 14188.3
[5 empty] | Subtotal mano de obra: |  | 33168.6
3 |  |  |  | Herramienta menor
|  | % |  | Herramienta menor | 2 | 6248350 | 124967
Coste de mantenimiento decenal: $ 1.338.397,61 en los primeros 10 años. |  |  |  |  | Costos directos (1+2+3): |  | 6373320