## Hoja 1
TMI020 | Ud |  | Estacionamiento para bicicletas, de acero corten.
Estacionamiento para bicicletas modelo Táctil "SANTA & COLE", para 2 bicicletas, de plancha de acero corten acabado granallado silueteada mediante oxicorte, fijado a una superficie soporte con elementos de anclaje. El precio no incluye la superficie soporte.
Código |  | Unidad |  | Descripción | Cantidad | Valor unitario | Valor parcial
1 |  |  |  | Materiales
mt52asc030a |  | Ud |  | Estacionamiento para bicicletas modelo Táctil "SANTA & COLE", para 2 bicicletas, de plancha de acero corten acabado granallado silueteada mediante oxicorte, incluso pernos de anclaje. | 1 | 781287 | 781287
mt09reh330 |  | kg |  | Mortero de resina epoxi con arena de sílice, de endurecimiento rápido, para relleno de anclajes. | 0.2 | 10479.4 | 2095.88
[5 empty] | Subtotal materiales: |  | 783383
2 |  |  |  | Mano de obra
mo041 |  | h |  | Oficial 1ª obra blanca de obra civil. | 0.373 | 25476.9 | 9502.89
mo087 |  | h |  | Ayudante de obra blanca de obra civil. | 0.373 | 19044.7 | 7103.65
[5 empty] | Subtotal mano de obra: |  | 16606.5
3 |  |  |  | Herramienta menor
|  | % |  | Herramienta menor | 2 | 799989 | 15999.8
Coste de mantenimiento decenal: $ 221.949,01 en los primeros 10 años. |  |  |  |  | Costos directos (1+2+3): |  | 815989