## Hoja 1
TMJ030 | Ud |  | Jardinera de madera.
Jardinera modelo Plaza "SANTA & COLE", de 120x120x80 cm, con paneles de madera tropical con certificado FSC Puro tratada con aceite de dos componentes y estructura de perfiles de acero con protección antioxidante y pintura de color negro.
Código |  | Unidad |  | Descripción | Cantidad | Valor unitario | Valor parcial
1 |  |  |  | Materiales
mt52jsc030m |  | Ud |  | Jardinera modelo Plaza "SANTA & COLE", de 120x120x80 cm, con paneles de madera tropical con certificado FSC Puro tratada con aceite de dos componentes y estructura de perfiles de acero con protección antioxidante y pintura de color negro, incluso fondo de malla metálica galvanizada en caliente y cubeta interior de fibra de vidrio. | 1 | 7589640 | 7589640
[5 empty] | Subtotal materiales: |  | 7589640
2 |  |  |  | Equipo
mq04cag010a |  | h |  | Camión con grúa de hasta 6 t. | 0.22 | 139079 | 30597.5
[5 empty] | Subtotal equipo: |  | 30597.5
3 |  |  |  | Mano de obra
mo041 |  | h |  | Oficial 1ª obra blanca de obra civil. | 0.248 | 25476.9 | 6318.28
mo087 |  | h |  | Ayudante de obra blanca de obra civil. | 0.248 | 19044.7 | 4723.07
[5 empty] | Subtotal mano de obra: |  | 11041.4
4 |  |  |  | Herramienta menor
|  | % |  | Herramienta menor | 2 | 7631280 | 152626
Coste de mantenimiento decenal: $ 8.250.942,28 en los primeros 10 años. |  |  |  |  | Costos directos (1+2+3+4): |  | 7783910