## Hoja 1
TPH020 | Ud |  | Bolardo fijo, de fundición.
Bolardo fijo modelo Sammy "SANTA & COLE", de 92 cm de altura, de fundición de hierro con protección antioxidante y pintura de color negro, fijado a una superficie soporte con aglomerante hidráulico, compuesto por cementos de alta resistencia y aditivos específicos, de fraguado rápido, y elementos de anclaje. El precio no incluye la superficie soporte.
Código |  | Unidad |  | Descripción | Cantidad | Valor unitario | Valor parcial
1 |  |  |  | Materiales
mt52hsc020b |  | Ud |  | Bolardo fijo modelo Sammy "SANTA & COLE", de 92 cm de altura, de fundición de hierro con protección antioxidante y pintura de color negro, incluso pernos de anclaje. | 1 | 967307 | 967307
mt09amp010a |  | kg |  | Aglomerante hidráulico, compuesto por cementos de alta resistencia y aditivos específicos, de fraguado rápido. | 0.2 | 1341.78 | 268.36
[5 empty] | Subtotal materiales: |  | 967576
2 |  |  |  | Mano de obra
mo041 |  | h |  | Oficial 1ª obra blanca de obra civil. | 0.497 | 25476.9 | 12662
mo087 |  | h |  | Ayudante de obra blanca de obra civil. | 0.497 | 19044.7 | 9465.19
[5 empty] | Subtotal mano de obra: |  | 22127.2
3 |  |  |  | Herramienta menor
|  | % |  | Herramienta menor | 2 | 989703 | 19794.1
Coste de mantenimiento decenal: $ 444.178,73 en los primeros 10 años. |  |  |  |  | Costos directos (1+2+3): |  | 1009500