## Hoja 1
IFI008 | Ud | Llave de paso.
Válvula de esfera de latón niquelado para roscar de 3/8".
Código |  |  | Unidad | Descripción | Cantidad | Valor unitario | Valor parcial
1 |  |  |  | Materiales
mt37sve010a |  |  | Ud | Válvula de esfera de latón niquelado para roscar de 3/8". | 1 | 11259.9 | 11259.9
mt37www010 |  |  | Ud | Material auxiliar para instalaciones hidráulicas. | 1 | 3779.39 | 3779.39
[5 empty] | Subtotal materiales: |  | 15039.3
2 |  |  |  | Mano de obra
mo008 |  |  | h | Oficial 1ª plomero. | 0.075 | 27359.2 | 2051.94
mo107 |  |  | h | Ayudante plomero. | 0.075 | 19865.2 | 1489.89
[5 empty] | Subtotal mano de obra: |  | 3541.83
3 |  |  |  | Herramienta menor
|  |  | % | Herramienta menor | 2 | 18581.1 | 371.62
Coste de mantenimiento decenal: $ 3.221,96 en los primeros 10 años. |  |  |  |  | Costos directos (1+2+3): |  | 18952.7