## Hoja 1
ICA030 | Ud | Calentador de agua a gas, convencional.
Calentador instantáneo a gas butano y propano, para el servicio de A.C.S., Opaliatherm F 15 GN "SAUNIER DUVAL", mural vertical, para uso interior, cámara de combustión estanca, baja emisión de NOx, encendido electrónico a red eléctrica, sin llama piloto, control de llama por ionización, 15 l/min, de potencia modulada, eficiencia energética clase A, 580x350x198 mm, control termostático de la temperatura, con panel de control con pantalla LED táctil antirrayaduras, funciones de control y seguridad para monitorización del correcto funcionamiento, ventilador modulante DC, válvula de gas controlada por microprocesador, grado de protección IPX5 y ducto horizontal para evacuación de humos. Incluso soporte y anclajes de fijación a paramento vertical, llave de corte de esfera, latiguillos flexibles. Totalmente montado, conexionado y probado.
Código |  | Unidad | Descripción | Cantidad | Valor unitario | Valor parcial
1 |  |  | Materiales
mt38cgd052n |  | Ud | Calentador instantáneo a gas butano y propano, para el servicio de A.C.S., Opaliatherm F 15 GN "SAUNIER DUVAL", mural vertical, para uso interior, cámara de combustión estanca, baja emisión de NOx, encendido electrónico a red eléctrica, sin llama piloto, control de llama por ionización, 15 l/min, de potencia modulada, eficiencia energética clase A, 580x350x198 mm, control termostático de la temperatura, con panel de control con pantalla LED táctil antirrayaduras, funciones de control y seguridad para monitorización del correcto funcionamiento, ventilador modulante DC, válvula de gas controlada por microprocesador, grado de protección IPX5 y ducto horizontal para evacuación de humos. | 1 | 5235310 | 5235310
mt37sve010b |  | Ud | Válvula de esfera de latón niquelado para roscar de 1/2". | 1 | 13306.6 | 13306.6
mt38tew010a |  | Ud | Latiguillo flexible de 20 cm y 1/2" de diámetro. | 2 | 43177.8 | 86355.6
mt38www011 |  | Ud | Material auxiliar para instalaciones de A.C.S. | 1 | 7825.98 | 7825.98
|  |  |  | Subtotal materiales: |  | 5342800
2 |  |  | Mano de obra
mo004 |  | h | Oficial 1ª calefactor. | 2.666 | 26179.2 | 69793.7
mo103 |  | h | Ayudante calefactor. | 2.666 | 19008.4 | 50676.4
|  |  |  | Subtotal mano de obra: |  | 120470
3 |  |  | Herramienta menor
|  | % | Herramienta menor | 2 | 5463270 | 109265
Coste de mantenimiento decenal: $ 5.293.904,95 en los primeros 10 años. |  |  |  | Costos directos (1+2+3): |  | 5572530