## Hoja 1
ICB007 | Ud |  | Sistema de captación solar térmica para instalación individual, integrado en cubierta inclinada.
Sistema de captación solar térmica, completo, para instalación individual, formado por panel de acero inoxidable con tratamiento selectivo, color azul, de 2031x1060x290 mm, superficie útil 2 m², bomba circuladora de accionamiento eléctrico con panel solar fotovoltaico, disipador de calor estático, intercambiador, depósito integrado, válvulas de seguridad, líquido solar y aislamiento térmico, todo ello integrado en carcasa estanca, con estructura de soporte para colocación integrada en cubierta inclinada, con toldo de protección. Totalmente montado, conexionado y probado.
Código |  | Unidad |  | Descripción | Cantidad | Valor unitario | Valor parcial
1 |  |  |  | Materiales
mt38cso010a |  | Ud |  | Sistema de captación solar térmica, completo, para instalación individual, formado por panel de acero inoxidable con tratamiento selectivo, color azul, de 2031x1060x290 mm, superficie útil 2 m², bomba circuladora de accionamiento eléctrico con panel solar fotovoltaico, disipador de calor estático, intercambiador, depósito integrado, válvulas de seguridad, líquido solar y aislamiento térmico, todo ello integrado en carcasa estanca. | 1 | 17256500 | 17256500
mt38cso016a |  | Ud |  | Estructura de soporte para colocación integrada en cubierta inclinada. | 1 | 2250820 | 2250820
mt38cso020a |  | Ud |  | Toldo de protección. | 1 | 613369 | 613369
[5 empty] | Subtotal materiales: |  | 20120689
2 |  |  |  | Mano de obra
mo009 |  | h |  | Oficial 1ª instalador de captadores solares. | 3.661 | 26179.2 | 95842.05
mo108 |  | h |  | Ayudante instalador de captadores solares. | 3.661 | 19008.4 | 69589.75
[5 empty] | Subtotal mano de obra: |  | 165431.8
3 |  |  |  | Herramienta menor
|  | % |  | Herramienta menor | 2 | 20286120.8 | 405722.42
Coste de mantenimiento decenal: $ 15.725.810,70 en los primeros 10 años. |  |  |  |  | Costos directos (1+2+3): |  | 20691843.22