## Hoja 1
ICB012 | Ud |  | Calentador solar térmico para instalación colectiva, integrado en cubierta inclinada.
Calentador solar térmico formado por batería de 2 módulos, compuesto cada uno de ellos de un calentador solar térmico plano, Helioconcept SRV 2.3/2 "SAUNIER DUVAL", con panel de montaje de 1233x2033x80 mm, superficie útil 2,35 m², rendimiento óptico 0,787, coeficiente de pérdidas primario 3,783 W/m²K y coeficiente de pérdidas secundario 0,016 W/m²K², compuesto de marco de aluminio, acabado pintado, absorbedor de cobre con tratamiento altamente selectivo, aislamiento térmico de lana mineral y cubierta protectora de vidrio de seguridad, colocados sobre estructura soporte para cubierta inclinada. Incluso accesorios de montaje y fijación, conjunto de conexiones hidráulicas entre calentadores solares térmicos, líquido de relleno para calentador solar térmico, válvula de seguridad, purgador, válvulas de corte y demás accesorios. Totalmente montado, conexionado y probado.
Código |  | Unidad |  | Descripción | Cantidad | Valor unitario | Valor parcial
1 |  |  |  | Materiales
mt38css502a |  | Ud |  | Calentador solar térmico plano, Helioconcept SRV 2.3/2 "SAUNIER DUVAL", con panel de montaje de 1233x2033x80 mm, superficie útil 2,35 m², rendimiento óptico 0,787, coeficiente de pérdidas primario 3,783 W/m²K y coeficiente de pérdidas secundario 0,016 W/m²K², compuesto de marco de aluminio, acabado pintado, absorbedor de cobre con tratamiento altamente selectivo, aislamiento térmico de lana mineral y cubierta protectora de vidrio de seguridad. | 2 | 4128880 | 8257750
mt38css552b |  | Ud |  | Bastidor de calentador solar térmico, para 2 paneles, integrados en tejado de 22° a 75° de inclinación, "SAUNIER DUVAL". | 1 | 5046410 | 5046410
mt38css560 |  | Ud |  | Kit hidráulico de entrada y salida para batería de calentadores solares térmicos, "SAUNIER DUVAL". | 1 | 296847 | 296847
mt38css562 |  | Ud |  | Kit hidráulico de unión entre calentadores solares sobre cubierta inclinada, "SAUNIER DUVAL". | 1 | 296847 | 296847
mt38css580 |  | Ud |  | Purgador automático para calentadores solares térmicos, "SAUNIER DUVAL". | 1 | 404792 | 404792
mt38css728 |  | Ud |  | Válvula de seguridad, para una temperatura máxima de 99°C, "SAUNIER DUVAL". | 1 | 215889 | 215889
mt38css300 |  | Ud |  | Bidón de 10 l de solución agua-glicol para relleno de calentador solar térmico, "SAUNIER DUVAL". | 0.37 | 350820 | 129803
mt37sve010d |  | Ud |  | Válvula de esfera de latón niquelado para roscar de 1". | 2 | 32692.6 | 65385.2
[5 empty] | Subtotal materiales: |  | 14713700
2 |  |  |  | Mano de obra
mo009 |  | h |  | Oficial 1ª instalador de captadores solares. | 6.102 | 26179.2 | 159745
mo108 |  | h |  | Ayudante instalador de captadores solares. | 6.102 | 19008.4 | 115989
[5 empty] | Subtotal mano de obra: |  | 275735
3 |  |  |  | Herramienta menor
|  | % |  | Herramienta menor | 2 | 14989500 | 299789
Coste de mantenimiento decenal: $ 11.619.827,33 en los primeros 10 años. |  |  |  |  | Costos directos (1+2+3): |  | 15289200