## Hoja 1
ICE101 | Ud |  | Colector para calefacción por suelo radiante, para industria y sector terciario.
Colector plástico de 1" de diámetro, para 4 circuitos, "SAUNIER DUVAL", compuesto de colector de ida con caudalímetros, colector de retorno con llaves de corte compatibles con actuadores electrotérmicos, purgadores manuales de aire, llaves de llenado y vaciado, termómetros de cristal líquido, llaves de corte de esfera de 1" y soportes de fijación para el colector de ida y para el de retorno, juegos de dos adaptadores eurocono para conexión de tubos de 17 mm de diámetro y 2 mm de espesor a colector modular plástico, montado en armario metálico para colector plástico de 2 a 5 salidas. Totalmente montado, conexionado y probado.
Código |  | Unidad |  | Descripción | Cantidad | Valor unitario | Valor parcial
1 |  |  |  | Materiales
mt38srs031a |  | Ud |  | Armario metálico para colector plástico de 2 a 5 salidas, "SAUNIER DUVAL", de de 540 mm de anchura, altura ajustable de 750 a 890 mm, profundidad ajustable de 93 a 120 mm mm. | 1 | 1068920 | 1068920
mt38srs030a |  | Ud |  | Colector plástico de 1" de diámetro, "SAUNIER DUVAL", para 4 circuitos, compuesto de colector de ida con caudalímetros, colector de retorno con llaves de corte compatibles con actuadores electrotérmicos, purgadores manuales de aire, llaves de llenado y vaciado, termómetros de cristal líquido, llaves de corte de esfera de 1" y soportes de fijación para el colector de ida y para el de retorno. | 1 | 1557420 | 1557420
mt38srs032c |  | Ud |  | Juego de dos adaptadores eurocono para conexión de tubos de 17 mm de diámetro y 2 mm de espesor a colector modular plástico, "SAUNIER DUVAL". | 4 | 40641.1 | 162564
[5 empty] | Subtotal materiales: |  | 2788910
2 |  |  |  | Mano de obra
mo004 |  | h |  | Oficial 1ª calefactor. | 1.967 | 26179.2 | 51494.4
mo103 |  | h |  | Ayudante calefactor. | 1.967 | 19008.4 | 37389.5
[5 empty] | Subtotal mano de obra: |  | 88884
3 |  |  |  | Herramienta menor
|  | % |  | Herramienta menor | 2 | 2877790 | 57555.8
Coste de mantenimiento decenal: $ 146.767,38 en los primeros 10 años. |  |  |  |  | Costos directos (1+2+3): |  | 2935350