## Hoja 1
ICE150 | Ud |  | Equipo de regulación y control para colector, mediante cabezales electrotérmicos.
Sistema de regulación de la temperatura "SAUNIER DUVAL", formado por módulo de gestión de tres circuitos de calefacción, a la misma o a distinta temperatura, con cuatro sondas de temperatura, RED 5, controles remotos, MiPro Sense Remoto (SR 92) y actuadores térmicos para un voltaje de 230 V. Totalmente montado, conexionado y probado.
Código |  | Unidad |  | Descripción | Cantidad | Valor unitario | Valor parcial
1 |  |  |  | Materiales
mt38cmd106b |  | Ud |  | Módulo de gestión de tres circuitos de calefacción, a la misma o a distinta temperatura, con cuatro sondas de temperatura, RED 5 "SAUNIER DUVAL". | 1 | 1619170 | 1619170
mt38cmd097a |  | Ud |  | Control remoto, MiPro Sense Remoto (SR 92) "SAUNIER DUVAL" para gestión de circuito de calefacción, vía cable. | 2 | 971500 | 1943000
mt38srs300c |  | Ud |  | Actuador térmico para un voltaje de 230 V, "SAUNIER DUVAL". | 3 | 233862 | 701585
mt35aia010a |  | m |  | Tubo curvable de PVC, corrugado, de color negro, de 16 mm de diámetro nominal, para canalización empotrada en obra de mampostería (paredes y techos). Resistencia a la compresión 320 N, resistencia al impacto 1 julio, temperatura de trabajo -5°C hasta 60°C, con grado de protección IP545, no propagador de la llama. | 10 | 1989.41 | 19894.1
mt35cun020a |  | m |  | Cable unipolar H07Z1-K (AS), siendo su tensión asignada de 450/750 V, reacción al fuego clase Cca-s1a,d1,a1 según UNE-EN 50575, con conductor multifilar de cobre clase 5 (-K) de 1,5 mm² de sección, con aislamiento de compuesto termoplástico a base de poliolefina libre de halógenos con baja emisión de humos y gases corrosivos (Z1). | 20 | 2212.87 | 44257.4
[5 empty] | Subtotal materiales: |  | 4327900
2 |  |  |  | Mano de obra
mo004 |  | h |  | Oficial 1ª calefactor. | 0.86 | 26179.2 | 22514.1
mo103 |  | h |  | Ayudante calefactor. | 0.86 | 19008.4 | 16347.2
[5 empty] | Subtotal mano de obra: |  | 38861.3
3 |  |  |  | Herramienta menor
|  | % |  | Herramienta menor | 2 | 4366770 | 87335.3
Coste de mantenimiento decenal: $ 222.705,08 en los primeros 10 años. |  |  |  |  | Costos directos (1+2+3): |  | 4454100