## Hoja 1
ICG230 | Ud | Caldera a gas, doméstica, de condensación, de pie, para calefacción y A.C.S.
Caldera de pie a gas N, con recuperación de calor por condensación de los productos de la combustión, para calefacción y A.C.S. con depósito de 89,1 litros, para uso interior, cámara de combustión estanca, encendido electrónico, sin llama piloto, Duomax Condens 35/90 L "SAUNIER DUVAL", potencia útil de calefacción 32,5 kW (modulación H-MOD ELGA), rendimiento 108%, potencia útil de A.C.S. 34 kW, eficiencia energética clase A en calefacción, eficiencia energética clase A en A.C.S., perfil de consumo XL, de 1320x599x693 mm, con placa de conexiones, kit de conexiones, ducto para evacuación de humos y termostato-programador de ambiente vía radio Exacontrol E7 R, sin incluir el ducto para evacuación de los productos de la combustión. Totalmente montada, conexionada y probada.
Código |  | Unidad | Descripción | Cantidad | Valor unitario | Valor parcial
1 |  |  | Materiales
mt38cmd085a |  | Ud | Caldera de pie a gas N, con recuperación de calor por condensación de los productos de la combustión, para calefacción y A.C.S. con depósito de 89,1 litros, para uso interior, cámara de combustión estanca, encendido electrónico, sin llama piloto, Duomax Condens 35/90 L "SAUNIER DUVAL", potencia útil de calefacción 32,5 kW (modulación H-MOD ELGA), rendimiento 108%, potencia útil de A.C.S. 34 kW, eficiencia energética clase A en calefacción, eficiencia energética clase A en A.C.S., perfil de consumo XL, de 1320x599x693 mm, con placa de conexiones, kit de conexiones, ducto para evacuación de humos y termostato-programador de ambiente vía radio Exacontrol E7 R. | 1 | 29495800 | 29495800
mt38www012 |  | Ud | Material auxiliar para instalaciones de calefacción y A.C.S. | 1 | 11334.2 | 11334.2
|  |  |  | Subtotal materiales: |  | 29507200
2 |  |  | Mano de obra
mo004 |  | h | Oficial 1ª calefactor. | 3.688 | 26179.2 | 96548.8
mo103 |  | h | Ayudante calefactor. | 3.688 | 19008.4 | 70103
|  |  |  | Subtotal mano de obra: |  | 166652
3 |  |  | Herramienta menor
|  | % | Herramienta menor | 2 | 29673800 | 593476
Coste de mantenimiento decenal: $ 28.753.930,25 en los primeros 10 años. |  |  |  | Costos directos (1+2+3): |  | 30267300