## Hoja 1
ICS040 | Ud | Vaso de expansión para circuito de calefacción.
Vaso de expansión, capacidad 80 l, "SAUNIER DUVAL", especial para aplicaciones de energía solar térmica. Incluso manómetro y elementos de montaje y conexión necesarios para su correcto funcionamiento.
Código |  | Unidad | Descripción | Cantidad | Valor unitario | Valor parcial
1 |  |  | Materiales
mt38css700f |  | Ud | Vaso de expansión, capacidad 80 l, "SAUNIER DUVAL", especial para aplicaciones de energía solar térmica. | 1 | 2023960 | 2023960
mt38vex015 |  | Ud | Conexión para vasos de expansión, formada por soportes y latiguillos de conexión. | 1 | 333279 | 333279
mt42www040 |  | Ud | Manómetro con baño de glicerina y diámetro de esfera de 100 mm, con toma vertical, para montaje roscado de 1/2", escala de presión de 0 a 5 bar. | 1 | 253287 | 253287
|  |  |  | Subtotal materiales: |  | 2610520
2 |  |  | Mano de obra
mo004 |  | h | Oficial 1ª calefactor. | 1.22 | 26179.2 | 31938.6
mo103 |  | h | Ayudante calefactor. | 1.22 | 19008.4 | 23190.3
|  |  |  | Subtotal mano de obra: |  | 55128.8
3 |  |  | Herramienta menor
|  | % | Herramienta menor | 2 | 2665650 | 53313.1
Coste de mantenimiento decenal: $ 462.224,32 en los primeros 10 años. |  |  |  | Costos directos (1+2+3): |  | 2718970