## Hoja 1
ICS040 | Ud | Vaso de expansión para circuito de calefacción.
Vaso de expansión, capacidad 140 l, de 870 mm de altura y 450 mm de diámetro, con rosca de 1" de diámetro y 10 bar de presión. Incluso manómetro y elementos de montaje y conexión necesarios para su correcto funcionamiento.
Código |  | Unidad | Descripción | Cantidad | Valor unitario | Valor parcial
1 |  |  | Materiales
mt38vex010n |  | Ud | Vaso de expansión, capacidad 140 l, de 870 mm de altura y 450 mm de diámetro, con rosca de 1" de diámetro y 10 bar de presión. | 1 | 1465890 | 1465890
mt42www040 |  | Ud | Manómetro con baño de glicerina y diámetro de esfera de 100 mm, con toma vertical, para montaje roscado de 1/2", escala de presión de 0 a 5 bar. | 1 | 253287 | 253287
|  |  |  | Subtotal materiales: |  | 1719170
2 |  |  | Mano de obra
mo004 |  | h | Oficial 1ª calefactor. | 1.281 | 26179.2 | 33535.5
mo103 |  | h | Ayudante calefactor. | 1.281 | 19008.4 | 24349.8
|  |  |  | Subtotal mano de obra: |  | 57885.3
3 |  |  | Herramienta menor
|  | % | Herramienta menor | 2 | 1777060 | 35541.2
Coste de mantenimiento decenal: $ 308.141,92 en los primeros 10 años. |  |  |  | Costos directos (1+2+3): |  | 1812600