## Hoja 1
ICS040 | Ud | Vaso de expansión para circuito de calefacción.
Vaso de expansión, capacidad 200 l, de 1075 mm de altura y 550 mm de diámetro, con rosca de 1 1/4" de diámetro y 10 bar de presión. Incluso manómetro y elementos de montaje y conexión necesarios para su correcto funcionamiento.
Código |  | Unidad | Descripción | Cantidad | Valor unitario | Valor parcial
1 |  |  | Materiales
mt38vex010p |  | Ud | Vaso de expansión, capacidad 200 l, de 1075 mm de altura y 550 mm de diámetro, con rosca de 1 1/4" de diámetro y 10 bar de presión. | 1 | 2266890 | 2266890
mt42www040 |  | Ud | Manómetro con baño de glicerina y diámetro de esfera de 100 mm, con toma vertical, para montaje roscado de 1/2", escala de presión de 0 a 5 bar. | 1 | 253287 | 253287
|  |  |  | Subtotal materiales: |  | 2520180
2 |  |  | Mano de obra
mo004 |  | h | Oficial 1ª calefactor. | 1.404 | 26179.2 | 36755.6
mo103 |  | h | Ayudante calefactor. | 1.404 | 19008.4 | 26687.8
|  |  |  | Subtotal mano de obra: |  | 63443.4
3 |  |  | Herramienta menor
|  | % | Herramienta menor | 2 | 2583620 | 51672.4
Coste de mantenimiento decenal: $ 447.999,45 en los primeros 10 años. |  |  |  | Costos directos (1+2+3): |  | 2635290