## Hoja 1
ICS040 | Ud | Vaso de expansión para circuito de calefacción.
Vaso de expansión, capacidad 300 l, de 1980 mm de altura y 485 mm de diámetro, con rosca de 1 1/2" de diámetro y 10 bar de presión. Incluso manómetro y elementos de montaje y conexión necesarios para su correcto funcionamiento.
Código |  | Unidad | Descripción | Cantidad | Valor unitario | Valor parcial
1 |  |  | Materiales
mt38vex010s |  | Ud | Vaso de expansión, capacidad 300 l, de 1980 mm de altura y 485 mm de diámetro, con rosca de 1 1/2" de diámetro y 10 bar de presión. | 1 | 2874180 | 2874180
mt42www040 |  | Ud | Manómetro con baño de glicerina y diámetro de esfera de 100 mm, con toma vertical, para montaje roscado de 1/2", escala de presión de 0 a 5 bar. | 1 | 253287 | 253287
|  |  |  | Subtotal materiales: |  | 3127470
2 |  |  | Mano de obra
mo004 |  | h | Oficial 1ª calefactor. | 1.526 | 26179.2 | 39949.4
mo103 |  | h | Ayudante calefactor. | 1.526 | 19008.4 | 29006.8
|  |  |  | Subtotal mano de obra: |  | 68956.2
3 |  |  | Herramienta menor
|  | % | Herramienta menor | 2 | 3196430 | 63928.5
Coste de mantenimiento decenal: $ 554.260,46 en los primeros 10 años. |  |  |  | Costos directos (1+2+3): |  | 3260360