## Hoja 1
ICS051 | Ud |  | Grupo hidráulico solar.
Grupo hidráulico solar, formado por intercambiador de placas, potencia aproximada 10 kW, y bomba de circulación para el circuito secundario, de 290x373,5x216,5 mm.
Código |  | Unidad |  | Descripción | Cantidad | Valor unitario | Valor parcial
1 |  |  |  | Materiales
mt38csj323a |  | Ud |  | Grupo hidráulico solar, formado por intercambiador de placas, potencia aproximada 10 kW, y bomba de circulación para el circuito secundario, de 290x373,5x216,5 mm. | 1 | 4078280 | 4078280
[5 empty] | Subtotal materiales: |  | 4078280
2 |  |  |  | Mano de obra
mo004 |  | h |  | Oficial 1ª calefactor. | 0.366 | 26179.2 | 9581.58
mo103 |  | h |  | Ayudante calefactor. | 0.366 | 19008.4 | 6957.08
[5 empty] | Subtotal mano de obra: |  | 16538.7
3 |  |  |  | Herramienta menor
|  | % |  | Herramienta menor | 2 | 4094820 | 81896.3
Coste de mantenimiento decenal: $ 1.963.055,04 en los primeros 10 años. |  |  |  |  | Costos directos (1+2+3): |  | 4176710