## Hoja 1
ICS055 | Ud | Interacumulador de intercambio doble, para producción de A.C.S.
Interacumulador para producción de A.C.S., de acero inoxidable, de suelo, con intercambiador de dos serpentines, de 150 l, eficiencia energética clase C, 550 mm de diámetro y 1120 mm de altura, sin necesidad de ánodo para protección contra la corrosión, temperatura máxima de acumulación 85°C, presión máxima de acumulación 6 bar, presión máxima en el circuito primario 6 bar. Incluso válvulas de corte, elementos de montaje y accesorios necesarios para su correcto funcionamiento.
Código |  | Unidad | Descripción | Cantidad | Valor unitario | Valor parcial
1 |  |  | Materiales
mt38csg015b |  | Ud | Interacumulador para producción de A.C.S., de acero inoxidable, de suelo, con intercambiador de dos serpentines, de 150 l, eficiencia energética clase C, 550 mm de diámetro y 1120 mm de altura, sin necesidad de ánodo para protección contra la corrosión, temperatura máxima de acumulación 85°C, presión máxima de acumulación 6 bar, presión máxima en el circuito primario 6 bar. | 1 | 5683280 | 5683280
mt37sve010d |  | Ud | Válvula de esfera de latón niquelado para roscar de 1". | 6 | 32692.6 | 196156
mt38www011 |  | Ud | Material auxiliar para instalaciones de A.C.S. | 1 | 7825.98 | 7825.98
|  |  |  | Subtotal materiales: |  | 5887260
2 |  |  | Mano de obra
mo004 |  | h | Oficial 1ª calefactor. | 1.342 | 26179.2 | 35132.4
mo103 |  | h | Ayudante calefactor. | 1.342 | 19008.4 | 25509.3
|  |  |  | Subtotal mano de obra: |  | 60641.7
3 |  |  | Herramienta menor
|  | % | Herramienta menor | 2 | 5947900 | 118958
Coste de mantenimiento decenal: $ 1.274.040,35 en los primeros 10 años. |  |  |  | Costos directos (1+2+3): |  | 6066860