## Hoja 1
ICS060 | Ud | Acumulador para A.C.S.
Acumulador de acero vitrificado, de suelo, 550 l, 740 mm de diámetro y 2000 mm de altura, forro acolchado con cubierta posterior, aislamiento de poliuretano inyectado libre de CFC y protección contra corrosión mediante ánodo de magnesio. Incluso válvulas de corte, elementos de montaje y accesorios necesarios para su correcto funcionamiento.
Código |  | Unidad | Descripción | Cantidad | Valor unitario | Valor parcial
1 |  |  | Materiales
mt38csg060i |  | Ud | Acumulador de acero vitrificado, de suelo, 550 l, 740 mm de diámetro y 2000 mm de altura, forro acolchado con cubierta posterior, aislamiento de poliuretano inyectado libre de CFC y protección contra corrosión mediante ánodo de magnesio. | 1 | 6577870 | 6577870
mt37sve010e |  | Ud | Válvula de esfera de latón niquelado para roscar de 1 1/4". | 2 | 45138.2 | 90276.4
mt38www011 |  | Ud | Material auxiliar para instalaciones de A.C.S. | 1 | 7825.98 | 7825.98
|  |  |  | Subtotal materiales: |  | 6675970
2 |  |  | Mano de obra
mo004 |  | h | Oficial 1ª calefactor. | 1.281 | 26179.2 | 33535.5
mo103 |  | h | Ayudante calefactor. | 1.281 | 19008.4 | 24349.8
|  |  |  | Subtotal mano de obra: |  | 57885.3
3 |  |  | Herramienta menor
|  | % | Herramienta menor | 2 | 6733860 | 134677
Coste de mantenimiento decenal: $ 1.442.391,79 en los primeros 10 años. |  |  |  | Costos directos (1+2+3): |  | 6868530