## Hoja 1
ICS060 | Ud | Acumulador para A.C.S.
Acumulador de acero vitrificado, de suelo, 1650 l, 1400 mm de diámetro y 2200 mm de altura, forro acolchado con cubierta posterior, aislamiento de poliuretano inyectado libre de CFC y protección contra corrosión mediante ánodo de magnesio. Incluso válvulas de corte, elementos de montaje y accesorios necesarios para su correcto funcionamiento.
Código |  | Unidad | Descripción | Cantidad | Valor unitario | Valor parcial
1 |  |  | Materiales
mt38csg060t |  | Ud | Acumulador de acero vitrificado, de suelo, 1650 l, 1400 mm de diámetro y 2200 mm de altura, forro acolchado con cubierta posterior, aislamiento de poliuretano inyectado libre de CFC y protección contra corrosión mediante ánodo de magnesio. | 1 | 18418000 | 18418000
mt37sve010e |  | Ud | Válvula de esfera de latón niquelado para roscar de 1 1/4". | 4 | 45138.2 | 180553
mt38www011 |  | Ud | Material auxiliar para instalaciones de A.C.S. | 1 | 7825.98 | 7825.98
|  |  |  | Subtotal materiales: |  | 18606400
2 |  |  | Mano de obra
mo004 |  | h | Oficial 1ª calefactor. | 2.307 | 26179.2 | 60395.3
mo103 |  | h | Ayudante calefactor. | 2.307 | 19008.4 | 43852.4
|  |  |  | Subtotal mano de obra: |  | 104248
3 |  |  | Herramienta menor
|  | % | Herramienta menor | 2 | 18710700 | 374213
Coste de mantenimiento decenal: $ 4.007.822,45 en los primeros 10 años. |  |  |  | Costos directos (1+2+3): |  | 19084900