## Hoja 1
ICS060 | Ud | Acumulador para A.C.S.
Acumulador de acero vitrificado, de suelo, 1900 l, 1400 mm de diámetro y 2300 mm de altura, forro acolchado con cubierta posterior, aislamiento de poliuretano inyectado libre de CFC y protección contra corrosión mediante ánodo de magnesio. Incluso válvulas de corte, elementos de montaje y accesorios necesarios para su correcto funcionamiento.
Código |  | Unidad | Descripción | Cantidad | Valor unitario | Valor parcial
1 |  |  | Materiales
mt38csg060u |  | Ud | Acumulador de acero vitrificado, de suelo, 1900 l, 1400 mm de diámetro y 2300 mm de altura, forro acolchado con cubierta posterior, aislamiento de poliuretano inyectado libre de CFC y protección contra corrosión mediante ánodo de magnesio. | 1 | 19470500 | 19470500
mt37sve010e |  | Ud | Válvula de esfera de latón niquelado para roscar de 1 1/4". | 4 | 45138.2 | 180553
mt38www011 |  | Ud | Material auxiliar para instalaciones de A.C.S. | 1 | 7825.98 | 7825.98
|  |  |  | Subtotal materiales: |  | 19658900
2 |  |  | Mano de obra
mo004 |  | h | Oficial 1ª calefactor. | 2.49 | 26179.2 | 65186.1
mo103 |  | h | Ayudante calefactor. | 2.49 | 19008.4 | 47330.9
|  |  |  | Subtotal mano de obra: |  | 112517
3 |  |  | Herramienta menor
|  | % | Herramienta menor | 2 | 19771400 | 395428
Coste de mantenimiento decenal: $ 4.235.030,42 en los primeros 10 años. |  |  |  | Costos directos (1+2+3): |  | 20166800