## Hoja 1
ICS060 | Ud | Acumulador para A.C.S.
Acumulador de acero vitrificado, BDLE 3000 "SAUNIER DUVAL", de suelo, 3000 l, eficiencia energética clase C, altura 2325 mm, diámetro 1660 mm, aislamiento de 50 mm de espesor con poliuretano de alta densidad, libre de CFC, protección catódica permanente, boca lateral DN 400. Incluso válvulas de corte, elementos de montaje y accesorios necesarios para su correcto funcionamiento.
Código |  | Unidad | Descripción | Cantidad | Valor unitario | Valor parcial
1 |  |  | Materiales
mt38css108f |  | Ud | Acumulador de acero vitrificado, BDLE 3000 "SAUNIER DUVAL", de suelo, 3000 l, eficiencia energética clase C, altura 2325 mm, diámetro 1660 mm, aislamiento de 50 mm de espesor con poliuretano de alta densidad, libre de CFC, protección catódica permanente, boca lateral DN 400. | 1 | 49573500 | 49573500
mt37sve010i |  | Ud | Válvula de esfera de latón niquelado para roscar de 3". | 2 | 307566 | 615132
mt38www011 |  | Ud | Material auxiliar para instalaciones de A.C.S. | 1 | 7825.98 | 7825.98
|  |  |  | Subtotal materiales: |  | 50196500
2 |  |  | Mano de obra
mo004 |  | h | Oficial 1ª calefactor. | 3.051 | 26179.2 | 79872.6
mo103 |  | h | Ayudante calefactor. | 3.051 | 19008.4 | 57994.7
|  |  |  | Subtotal mano de obra: |  | 137867
3 |  |  | Herramienta menor
|  | % | Herramienta menor | 2 | 50334300 | 1006690
Coste de mantenimiento decenal: $ 10.781.614,27 en los primeros 10 años. |  |  |  | Costos directos (1+2+3): |  | 51341000