## Hoja 1
ICS060 | Ud | Acumulador para A.C.S.
Acumulador de acero vitrificado, BDLE 4000 "SAUNIER DUVAL", de suelo, 4000 l, eficiencia energética clase D, altura 2345 mm, diámetro 1910 mm, aislamiento de 50 mm de espesor con poliuretano de alta densidad, libre de CFC, protección catódica permanente, boca lateral DN 400. Incluso válvulas de corte, elementos de montaje y accesorios necesarios para su correcto funcionamiento.
Código |  | Unidad | Descripción | Cantidad | Valor unitario | Valor parcial
1 |  |  | Materiales
mt38css108h |  | Ud | Acumulador de acero vitrificado, BDLE 4000 "SAUNIER DUVAL", de suelo, 4000 l, eficiencia energética clase D, altura 2345 mm, diámetro 1910 mm, aislamiento de 50 mm de espesor con poliuretano de alta densidad, libre de CFC, protección catódica permanente, boca lateral DN 400. | 1 | 55753300 | 55753300
mt37sve010i |  | Ud | Válvula de esfera de latón niquelado para roscar de 3". | 2 | 307566 | 615132
mt38www011 |  | Ud | Material auxiliar para instalaciones de A.C.S. | 1 | 7825.98 | 7825.98
|  |  |  | Subtotal materiales: |  | 56376300
2 |  |  | Mano de obra
mo004 |  | h | Oficial 1ª calefactor. | 3.356 | 26179.2 | 87857.3
mo103 |  | h | Ayudante calefactor. | 3.356 | 19008.4 | 63792.2
|  |  |  | Subtotal mano de obra: |  | 151650
3 |  |  | Herramienta menor
|  | % | Herramienta menor | 2 | 56527900 | 1130560
Coste de mantenimiento decenal: $ 12.108.284,33 en los primeros 10 años. |  |  |  | Costos directos (1+2+3): |  | 57658500