## Hoja 1
ICS060 | Ud | Acumulador para A.C.S.
Acumulador para producción de A.C.S., de 8000 l de capacidad, 1910 mm de diámetro y 3987 mm de altura, presión máxima de trabajo 8 bar, formado por cuba de acero con revestimiento epoxídico, aislamiento térmico de espuma de poliuretano libre de CFC, boca lateral DN 400, revestimiento externo de poliéster y ánodo de magnesio, temperatura máxima de trabajo 90°C. Incluso válvulas de corte, elementos de montaje y accesorios necesarios para su correcto funcionamiento.
Código |  | Unidad | Descripción | Cantidad | Valor unitario | Valor parcial
1 |  |  | Materiales
mt38the300k |  | Ud | Acumulador para producción de A.C.S., de 8000 l de capacidad, 1910 mm de diámetro y 3987 mm de altura, presión máxima de trabajo 8 bar, formado por cuba de acero con revestimiento epoxídico, aislamiento térmico de espuma de poliuretano libre de CFC, boca lateral DN 400, revestimiento externo de poliéster y ánodo de magnesio, temperatura máxima de trabajo 90°C. | 1 | 108840000 | 108840000
mt37sve010i |  | Ud | Válvula de esfera de latón niquelado para roscar de 3". | 4 | 307566 | 1230260
mt38www011 |  | Ud | Material auxiliar para instalaciones de A.C.S. | 1 | 7825.98 | 7825.98
|  |  |  | Subtotal materiales: |  | 110078000
2 |  |  | Mano de obra
mo004 |  | h | Oficial 1ª calefactor. | 3.661 | 26179.2 | 95841.9
mo103 |  | h | Ayudante calefactor. | 3.661 | 19008.4 | 69589.8
|  |  |  | Subtotal mano de obra: |  | 165432
3 |  |  | Herramienta menor
|  | % | Herramienta menor | 2 | 110244000 | 2204870
Coste de mantenimiento decenal: $ 23.614.168,22 en los primeros 10 años. |  |  |  | Costos directos (1+2+3): |  | 112448000