## Hoja 1
ICS060 | Ud | Acumulador para A.C.S.
Acumulador de acero vitrificado, de suelo, 300 l, 600 mm de diámetro y 2000 mm de altura, forro acolchado con cubierta posterior, aislamiento de poliuretano inyectado libre de CFC y protección contra corrosión mediante ánodo de magnesio. Incluso válvulas de corte, elementos de montaje y accesorios necesarios para su correcto funcionamiento.
Código |  | Unidad | Descripción | Cantidad | Valor unitario | Valor parcial
1 |  |  | Materiales
mt38csg060c |  | Ud | Acumulador de acero vitrificado, de suelo, 300 l, 600 mm de diámetro y 2000 mm de altura, forro acolchado con cubierta posterior, aislamiento de poliuretano inyectado libre de CFC y protección contra corrosión mediante ánodo de magnesio. | 1 | 4741330 | 4741330
mt37sve010e |  | Ud | Válvula de esfera de latón niquelado para roscar de 1 1/4". | 2 | 45138.2 | 90276.4
mt38www011 |  | Ud | Material auxiliar para instalaciones de A.C.S. | 1 | 7825.98 | 7825.98
|  |  |  | Subtotal materiales: |  | 4839430
2 |  |  | Mano de obra
mo004 |  | h | Oficial 1ª calefactor. | 0.915 | 26179.2 | 23953.9
mo103 |  | h | Ayudante calefactor. | 0.915 | 19008.4 | 17392.7
|  |  |  | Subtotal mano de obra: |  | 41346.6
3 |  |  | Herramienta menor
|  | % | Herramienta menor | 2 | 4880780 | 97615.5
Coste de mantenimiento decenal: $ 1.045.462,21 en los primeros 10 años. |  |  |  | Costos directos (1+2+3): |  | 4978390