## Hoja 1
ICS065 | Ud | Acumulador para calefacción y climatización.
Acumulador de acero negro, BDLN 1500 "SAUNIER DUVAL", de suelo, 1500 l, eficiencia energética clase C, altura 1850 mm, diámetro 1360 mm, aislamiento de 50 mm de espesor con poliuretano de alta densidad, libre de CFC, termómetros, termostato, boca lateral DN 400. Incluso válvulas de corte, elementos de montaje y accesorios necesarios para su correcto funcionamiento.
Código |  | Unidad | Descripción | Cantidad | Valor unitario | Valor parcial
1 |  |  | Materiales
mt38css109d |  | Ud | Acumulador de acero negro, BDLN 1500 "SAUNIER DUVAL", de suelo, 1500 l, eficiencia energética clase C, altura 1850 mm, diámetro 1360 mm, aislamiento de 50 mm de espesor con poliuretano de alta densidad, libre de CFC, termómetros, termostato, boca lateral DN 400. | 1 | 21427000 | 21427000
mt37sve010j |  | Ud | Válvula de esfera de latón niquelado para roscar de 4". | 4 | 476926 | 1907700
mt38www010 |  | Ud | Material auxiliar para instalaciones de calefacción. | 1 | 9067.34 | 9067.34
|  |  |  | Subtotal materiales: |  | 23343800
2 |  |  | Mano de obra
mo004 |  | h | Oficial 1ª calefactor. | 2.197 | 26179.2 | 57515.6
mo103 |  | h | Ayudante calefactor. | 2.197 | 19008.4 | 41761.5
|  |  |  | Subtotal mano de obra: |  | 99277.1
3 |  |  | Herramienta menor
|  | % | Herramienta menor | 2 | 23443000 | 468861
Coste de mantenimiento decenal: $ 5.021.496,78 en los primeros 10 años. |  |  |  | Costos directos (1+2+3): |  | 23911900