## Hoja 1
ICS065 | Ud | Acumulador para calefacción y climatización.
Acumulador de inercia, de acero negro, 1530 l, altura 1850 mm, diámetro 1360 mm, aislamiento de 50 mm de espesor con poliuretano de alta densidad, con termómetros, termostato, boca lateral DN 400. Incluso válvulas de corte, elementos de montaje y accesorios necesarios para su correcto funcionamiento.
Código |  | Unidad | Descripción | Cantidad | Valor unitario | Valor parcial
1 |  |  | Materiales
mt38aci010J |  | Ud | Acumulador de inercia, de acero negro, 1530 l, altura 1850 mm, diámetro 1360 mm, aislamiento de 50 mm de espesor con poliuretano de alta densidad, con termómetros, termostato, boca lateral DN 400. | 1 | 14572500 | 14572500
mt37sve010j |  | Ud | Válvula de esfera de latón niquelado para roscar de 4". | 4 | 476926 | 1907700
mt38www010 |  | Ud | Material auxiliar para instalaciones de calefacción. | 1 | 9067.34 | 9067.34
|  |  |  | Subtotal materiales: |  | 16489300
2 |  |  | Mano de obra
mo004 |  | h | Oficial 1ª calefactor. | 2.219 | 26179.2 | 58091.6
mo103 |  | h | Ayudante calefactor. | 2.219 | 19008.4 | 42179.7
|  |  |  | Subtotal mano de obra: |  | 100271
3 |  |  | Herramienta menor
|  | % | Herramienta menor | 2 | 16589500 | 331791
Coste de mantenimiento decenal: $ 3.553.481,11 en los primeros 10 años. |  |  |  | Costos directos (1+2+3): |  | 16921300