## Hoja 1
ICS065 | Ud | Acumulador para calefacción y climatización.
Desacoplador hidráulico, Genia MH 45 "SAUNIER DUVAL", de acero negro, 45 l, de 365 mm de diámetro y 895 mm de altura. Incluso válvulas de corte, elementos de montaje y accesorios necesarios para su correcto funcionamiento.
Código |  | Unidad | Descripción | Cantidad | Valor unitario | Valor parcial
1 |  |  | Materiales
mt38css120j |  | Ud | Desacoplador hidráulico, Genia MH 45 "SAUNIER DUVAL", de acero negro, 45 l, de 365 mm de diámetro y 895 mm de altura. | 1 | 4803530 | 4803530
mt37sve010e |  | Ud | Válvula de esfera de latón niquelado para roscar de 1 1/4". | 2 | 45138.2 | 90276.4
mt38www010 |  | Ud | Material auxiliar para instalaciones de calefacción. | 1 | 9067.34 | 9067.34
|  |  |  | Subtotal materiales: |  | 4902870
2 |  |  | Mano de obra
mo004 |  | h | Oficial 1ª calefactor. | 0.275 | 26179.2 | 7199.27
mo103 |  | h | Ayudante calefactor. | 0.275 | 19008.4 | 5227.31
|  |  |  | Subtotal mano de obra: |  | 12426.6
3 |  |  | Herramienta menor
|  | % | Herramienta menor | 2 | 4915300 | 98306
Coste de mantenimiento decenal: $ 1.052.857,32 en los primeros 10 años. |  |  |  | Costos directos (1+2+3): |  | 5013610