## Hoja 1
ICS065 | Ud | Acumulador para calefacción y climatización.
Desacoplador hidráulico, Genia FNR 200 B "SAUNIER DUVAL", formado por desacoplador hidráulico FNR 200B de acero negro, de suelo, 201 l, de 600 mm de diámetro y 1202 mm de altura. Incluso válvulas de corte, elementos de montaje y accesorios necesarios para su correcto funcionamiento.
Código |  | Unidad | Descripción | Cantidad | Valor unitario | Valor parcial
1 |  |  | Materiales
mt38css118a |  | Ud | Desacoplador hidráulico, Genia FNR 200 B "SAUNIER DUVAL", formado por desacoplador hidráulico FNR 200B de acero negro, de suelo, 201 l, de 600 mm de diámetro y 1202 mm de altura. | 1 | 5775030 | 5775030
mt37sve010e |  | Ud | Válvula de esfera de latón niquelado para roscar de 1 1/4". | 2 | 45138.2 | 90276.4
mt38www010 |  | Ud | Material auxiliar para instalaciones de calefacción. | 1 | 9067.34 | 9067.34
|  |  |  | Subtotal materiales: |  | 5874370
2 |  |  | Mano de obra
mo004 |  | h | Oficial 1ª calefactor. | 0.764 | 26179.2 | 20000.9
mo103 |  | h | Ayudante calefactor. | 0.764 | 19008.4 | 14522.4
|  |  |  | Subtotal mano de obra: |  | 34523.3
3 |  |  | Herramienta menor
|  | % | Herramienta menor | 2 | 5908900 | 118178
Coste de mantenimiento decenal: $ 1.265.685,84 en los primeros 10 años. |  |  |  | Costos directos (1+2+3): |  | 6027080