## Hoja 1
ICS012 | m | Tubería de distribución de agua, para A.C.S..
Tubería de distribución de A.C.S. formada por tubo de polietileno reticulado (PE-Xa), serie 5, de 16 mm de diámetro exterior, PN=6 atm y 1,8 mm de espesor, suministrado en rollos, colocado superficialmente en el interior del edificio, con aislamiento mediante coquilla flexible de espuma elastomérica. Incluso material auxiliar para montaje y sujeción a la obra, accesorios y piezas especiales.
Código |  | Unidad | Descripción | Cantidad | Valor unitario | Valor parcial
1 |  |  | Materiales
mt37tpu400a |  | Ud | Material auxiliar para montaje y sujeción a la obra de las tuberías de polietileno reticulado (PE-Xa), serie 5, de 16 mm de diámetro exterior. | 1 | 326.14 | 326.14
mt37tpu010ae |  | m | Tubo de polietileno reticulado (PE-Xa), serie 5, de 16 mm de diámetro exterior, PN=6 atm y 1,8 mm de espesor, suministrado en rollos, según ISO 15875-2, con el precio incrementado el 20% en concepto de accesorios y piezas especiales. | 1 | 7827.43 | 7827.43
mt17coe055cq |  | m | Coquilla de espuma elastomérica, con un elevado factor de resistencia a la difusión del vapor de agua, de 19 mm de diámetro interior y 32 mm de espesor, a base de caucho sintético flexible, de estructura celular cerrada. | 1 | 83960.9 | 83960.9
mt17coe110 |  | l | Adhesivo para coquilla elastomérica. | 0.025 | 111231 | 2780.77
|  |  |  | Subtotal materiales: |  | 94895.2
2 |  |  | Mano de obra
mo004 |  | h | Oficial 1ª calefactor. | 0.134 | 26179.2 | 3508.01
mo103 |  | h | Ayudante calefactor. | 0.134 | 19008.4 | 2547.13
|  |  |  | Subtotal mano de obra: |  | 6055.14
3 |  |  | Herramienta menor
|  | % | Herramienta menor | 2 | 100950 | 2019.01
Coste de mantenimiento decenal: $ 8.237,55 en los primeros 10 años. |  |  |  | Costos directos (1+2+3): |  | 102969