## Hoja 1
ICS025 | Ud | Colector prefabricado de distribución de agua para uso doméstico.
Colector de polibutileno (PB), "SAUNIER DUVAL", conexiones principales hembra-macho de 22 mm de diámetro, con tres derivaciones de 15 mm de diámetro, alojado en tablero eléctrico de plástico, de 315x85x315 mm.
Código |  | Unidad | Descripción | Cantidad | Valor unitario | Valor parcial
1 |  |  | Materiales
mt38acg150c |  | Ud | Tablero eléctrico de plástico, de 315x85x315 mm, con abrazaderas de 1" y puerta, para empotrar. | 1 | 91860.8 | 91860.8
mt37als010z |  | Ud | Colector de polibutileno (PB), "SAUNIER DUVAL", conexiones principales hembra-macho de 22 mm de diámetro, con tres derivaciones de 15 mm de diámetro, según ISO 15876-3. | 2 | 32062.9 | 64125.8
mt37sve010c |  | Ud | Válvula de esfera de latón niquelado para roscar de 3/4". | 2 | 19646.9 | 39293.7
mt38www012 |  | Ud | Material auxiliar para instalaciones de calefacción y A.C.S. | 1 | 11334.2 | 11334.2
|  |  |  | Subtotal materiales: |  | 206614
2 |  |  | Mano de obra
mo004 |  | h | Oficial 1ª calefactor. | 0.317 | 26179.2 | 8298.8
mo103 |  | h | Ayudante calefactor. | 0.317 | 19008.4 | 6025.67
|  |  |  | Subtotal mano de obra: |  | 14324.5
3 |  |  | Herramienta menor
|  | % | Herramienta menor | 2 | 220939 | 4418.78
Coste de mantenimiento decenal: $ 15.775,04 en los primeros 10 años. |  |  |  | Costos directos (1+2+3): |  | 225358