## Hoja 1
ICS050 | Ud | Interacumulador de intercambio simple, para producción de A.C.S.
Interacumulador de acero vitrificado, FE 300/3 MR, con intercambiador de un serpentín, de suelo, 300 l, eficiencia energética clase B, altura 1775 mm, diámetro 660 mm, sonda de temperatura. Incluso válvulas de corte, elementos de montaje y accesorios necesarios para su correcto funcionamiento.
Código |  | Unidad | Descripción | Cantidad | Valor unitario | Valor parcial
1 |  |  | Materiales
mt38css103b |  | Ud | Interacumulador de acero vitrificado, FE 300/3 MR, con intercambiador de un serpentín, de suelo, 300 l, eficiencia energética clase B, altura 1775 mm, diámetro 660 mm, sonda de temperatura. | 1 | 10470600 | 10470600
mt37svs010c |  | Ud | Válvula de seguridad, de latón, con rosca de 1/2" de diámetro, tarada a 6 bar de presión. | 1 | 11897.7 | 11897.7
mt38www011 |  | Ud | Material auxiliar para instalaciones de A.C.S. | 1 | 7825.98 | 7825.98
|  |  |  | Subtotal materiales: |  | 10490300
2 |  |  | Mano de obra
mo004 |  | h | Oficial 1ª calefactor. | 0.915 | 26179.2 | 23953.9
mo103 |  | h | Ayudante calefactor. | 0.915 | 19008.4 | 17392.7
|  |  |  | Subtotal mano de obra: |  | 41346.6
3 |  |  | Herramienta menor
|  | % | Herramienta menor | 2 | 10531700 | 210634
Coste de mantenimiento decenal: $ 2.255.887,17 en los primeros 10 años. |  |  |  | Costos directos (1+2+3): |  | 10742300