## Hoja 1
ICS055 | Ud | Interacumulador de intercambio doble, para producción de A.C.S.
Interacumulador de acero vitrificado, FES 300/3 MR "SAUNIER DUVAL", de dos serpentines, de suelo, 300 l, eficiencia energética clase B, con grupo de seguridad con válvula tarada a 10 bar, sonda de temperatura. Incluso válvulas de corte, elementos de montaje y accesorios necesarios para su correcto funcionamiento.
Código |  | Unidad | Descripción | Cantidad | Valor unitario | Valor parcial
1 |  |  | Materiales
mt38css104bb |  | Ud | Interacumulador de acero vitrificado, FES 300/3 MR "SAUNIER DUVAL", de dos serpentines, de suelo, 300 l, eficiencia energética clase B, con grupo de seguridad con válvula tarada a 10 bar, sonda de temperatura. | 1 | 11685000 | 11685000
mt37sve010d |  | Ud | Válvula de esfera de latón niquelado para roscar de 1". | 6 | 32692.6 | 196156
mt38www011 |  | Ud | Material auxiliar para instalaciones de A.C.S. | 1 | 7825.98 | 7825.98
|  |  |  | Subtotal materiales: |  | 11889000
2 |  |  | Mano de obra
mo004 |  | h | Oficial 1ª calefactor. | 1.587 | 26179.2 | 41546.3
mo103 |  | h | Ayudante calefactor. | 1.587 | 19008.4 | 30166.3
|  |  |  | Subtotal mano de obra: |  | 71712.7
3 |  |  | Herramienta menor
|  | % | Herramienta menor | 2 | 11960700 | 239214
Coste de mantenimiento decenal: $ 2.561.978,84 en los primeros 10 años. |  |  |  | Costos directos (1+2+3): |  | 12199900