## Hoja 1
ICS065 | Ud | Acumulador para calefacción y climatización.
Acumulador de acero negro, BDLN 600 "SAUNIER DUVAL", de suelo, 605 l, eficiencia energética clase C, altura 1730 mm, diámetro 770 mm, aislamiento de 50 mm de espesor con poliuretano de alta densidad, libre de CFC, termómetros, con forro acolchado desmontable para uso interior. Incluso válvulas de corte, elementos de montaje y accesorios necesarios para su correcto funcionamiento.
Código |  | Unidad | Descripción | Cantidad | Valor unitario | Valor parcial
1 |  |  | Materiales
mt38css109a |  | Ud | Acumulador de acero negro, BDLN 600 "SAUNIER DUVAL", de suelo, 605 l, eficiencia energética clase C, altura 1730 mm, diámetro 770 mm, aislamiento de 50 mm de espesor con poliuretano de alta densidad, libre de CFC, termómetros, con forro acolchado desmontable para uso interior. | 1 | 11819900 | 11819900
mt37sve010i |  | Ud | Válvula de esfera de latón niquelado para roscar de 3". | 4 | 307566 | 1230260
mt38www010 |  | Ud | Material auxiliar para instalaciones de calefacción. | 1 | 9067.34 | 9067.34
|  |  |  | Subtotal materiales: |  | 13059300
2 |  |  | Mano de obra
mo004 |  | h | Oficial 1ª calefactor. | 1.349 | 26179.2 | 35315.7
mo103 |  | h | Ayudante calefactor. | 1.349 | 19008.4 | 25642.3
|  |  |  | Subtotal mano de obra: |  | 60958.1
3 |  |  | Herramienta menor
|  | % | Herramienta menor | 2 | 13120200 | 262404
Coste de mantenimiento decenal: $ 2.810.349,29 en los primeros 10 años. |  |  |  | Costos directos (1+2+3): |  | 13382600