## Hoja 1
ICS111 | Ud |  | Grupo hidráulico con resistencia eléctrica para calefacción.
Módulo hidráulico mural, con resistencia eléctrica para calefacción, modelo Genia Heater "SAUNIER DUVAL", alimentación a 230V/50 Hz, etapas de potencia de 2, 4 y 6 kW, intensidad máxima 30 A, de 500x280x250 mm, con sonda de temperatura.
Código |  | Unidad |  | Descripción | Cantidad | Valor unitario | Valor parcial
1 |  |  |  | Materiales
mt38ghs020b |  | Ud |  | Módulo hidráulico mural, con resistencia eléctrica para calefacción, modelo Genia Heater "SAUNIER DUVAL", alimentación a 230V/50 Hz, etapas de potencia de 2, 4 y 6 kW, intensidad máxima 30 A, de 500x280x250 mm, con sonda de temperatura. | 1 | 7297320 | 7297320
[5 empty] | Subtotal materiales: |  | 7297320
2 |  |  |  | Mano de obra
mo011 |  | h |  | Oficial 1ª montador. | 0.345 | 37753.4 | 13024.9
mo080 |  | h |  | Ayudante montador. | 0.345 | 27459.1 | 9473.39
[5 empty] | Subtotal mano de obra: |  | 22498.3
3 |  |  |  | Herramienta menor
|  | % |  | Herramienta menor | 2 | 7319810 | 146396
Coste de mantenimiento decenal: $ 3.509.119,21 en los primeros 10 años. |  |  |  |  | Costos directos (1+2+3): |  | 7466210