## Hoja 1
ICS112 | Ud |  | Grupo hidráulico con intercambiador para circuito de calefacción.
Módulo hidráulico mural, modelo Genia Splitter "SAUNIER DUVAL", para separación del circuito de generación del circuito de calefacción, de 500x360x250 mm, con sistema de llenado y vaciado, bomba de circulación y válvula de seguridad tarada a 3 bar para el circuito secundario, y sonda de temperatura.
Código |  | Unidad |  | Descripción | Cantidad | Valor unitario | Valor parcial
1 |  |  |  | Materiales
mt38ghs010b |  | Ud |  | Módulo hidráulico mural, modelo Genia Splitter "SAUNIER DUVAL", para separación del circuito de generación del circuito de calefacción, de 500x360x250 mm, con sistema de llenado y vaciado, bomba de circulación y válvula de seguridad tarada a 3 bar para el circuito secundario, y sonda de temperatura. | 1 | 10440800 | 10440800
[5 empty] | Subtotal materiales: |  | 10440800
2 |  |  |  | Mano de obra
mo011 |  | h |  | Oficial 1ª montador. | 0.345 | 37753.4 | 13024.9
mo080 |  | h |  | Ayudante montador. | 0.345 | 27459.1 | 9473.39
[5 empty] | Subtotal mano de obra: |  | 22498.3
3 |  |  |  | Herramienta menor
|  | % |  | Herramienta menor | 2 | 10463300 | 209265
Coste de mantenimiento decenal: $ 5.016.093,64 en los primeros 10 años. |  |  |  |  | Costos directos (1+2+3): |  | 10672500