## Hoja 1
ICS120 | Ud |  | Separador hidráulico.
Desacoplador hidráulico, WH 40 "SAUNIER DUVAL", para un caudal máximo de 3500 l/h, de 500x115 mm, presión máxima de trabajo 6 bar, conexiones roscadas de 1 1/4" de diámetro, con vaina de inmersión, sonda de temperatura y aislamiento térmico.
Código |  | Unidad |  | Descripción | Cantidad | Valor unitario | Valor parcial
1 |  |  |  | Materiales
mt38ghs030a |  | Ud |  | Desacoplador hidráulico, WH 40 "SAUNIER DUVAL", para un caudal máximo de 3500 l/h, de 500x115 mm, presión máxima de trabajo 6 bar, conexiones roscadas de 1 1/4" de diámetro, con vaina de inmersión, sonda de temperatura y aislamiento térmico. | 1 | 2617650 | 2617650
[5 empty] | Subtotal materiales: |  | 2617650
2 |  |  |  | Mano de obra
mo011 |  | h |  | Oficial 1ª montador. | 0.244 | 26179.2 | 6387.72
mo080 |  | h |  | Ayudante montador. | 0.244 | 19044.7 | 4646.89
[5 empty] | Subtotal mano de obra: |  | 11034.6
3 |  |  |  | Herramienta menor
|  | % |  | Herramienta menor | 2 | 2628690 | 52573.8
Coste de mantenimiento decenal: $ 1.260.193,30 en los primeros 10 años. |  |  |  |  | Costos directos (1+2+3): |  | 2681260