## Hoja 1
ICM058 | Ud |  | Termostato para sistema de calefacción por techo, pared o suelo radiantes.
Regulación de la temperatura con termostato analógico empotrable, modelo Schlüter-DITRA-HEAT-DH E RT4/BW "SCHLÜTER-SYSTEMS", alimentación monofásica a 230 V, con interruptor on/off y dos sondas de temperatura, de 3 m de longitud y kit de montaje, modelo Schlüter-DITRA-HEAT-DH E ZS1 "SCHLÜTER-SYSTEMS", formado por cajetín de conexión del termostato, protección de aluminio para el final de la sonda y tubo corrugado de protección de 2,5 m de longitud, para sistema Schlüter-DITRA-HEAT-E "SCHLÜTER-SYSTEMS" de calefacción por suelo radiante eléctrico.
Código |  | Unidad |  | Descripción | Cantidad | Valor unitario | Valor parcial
1 |  |  |  | Materiales
mt38sch405d |  | Ud |  | Regulación de la temperatura con termostato analógico empotrable, modelo Schlüter-DITRA-HEAT-DH E RT4/BW "SCHLÜTER-SYSTEMS", alimentación monofásica a 230 V, con interruptor on/off y dos sondas de temperatura, de 3 m de longitud. | 1 | 928485 | 928485
mt38sch412d |  | Ud |  | Kit de montaje para el sistema de regulación de la temperatura, modelo Schlüter-DITRA-HEAT-DH E ZS1 "SCHLÜTER-SYSTEMS", formado por cajetín de conexión del termostato, protección de aluminio para el final de la sonda y tubo corrugado de protección de 2,5 m de longitud. | 1 | 85330.1 | 85330.1
[5 empty] | Subtotal materiales: |  | 1013810
2 |  |  |  | Mano de obra
mo004 |  | h |  | Oficial 1ª calefactor. | 0.113 | 26179.2 | 2958.25
mo103 |  | h |  | Ayudante calefactor. | 0.113 | 19008.4 | 2147.95
[5 empty] | Subtotal mano de obra: |  | 5106.2
3 |  |  |  | Herramienta menor
|  | % |  | Herramienta menor | 2 | 1018920 | 20378.4
Coste de mantenimiento decenal: $ 207.859,86 en los primeros 10 años. |  |  |  |  | Costos directos (1+2+3): |  | 1039300