## Hoja 1
NDN010 | m² |  | Drenaje de suelos con láminas drenantes.
Drenaje de suelos con lámina drenante de estructura nodular de polietileno, Schlüter-TROBA-PLUS 8G "SCHLÜTER-SYSTEMS", con nódulos de 8 mm de altura, revestida de mallas en su cara superior, colocada directamente sobre la impermeabilización.
Código |  | Unidad |  | Descripción | Cantidad | Valor unitario | Valor parcial
1 |  |  |  | Materiales
mt15res350a |  | m² |  | Lámina drenante de estructura nodular de polietileno, Schlüter-TROBA-PLUS 8G "SCHLÜTER-SYSTEMS", con nódulos de 8 mm de altura, revestida de mallas en su cara superior, suministrada en rollos de 12,5 m de longitud. | 1.05 | 126982 | 133331
[5 empty] | Subtotal materiales: |  | 133331
2 |  |  |  | Mano de obra
mo029 |  | h |  | Oficial 1ª aplicador de láminas y mantos impermeabilizantes. | 0.023 | 25476.9 | 585.97
mo067 |  | h |  | Ayudante aplicador de láminas y mantos impermeabilizantes. | 0.023 | 19044.7 | 438.03
[5 empty] | Subtotal mano de obra: |  | 1024
3 |  |  |  | Herramienta menor
|  | % |  | Herramienta menor | 2 | 134355 | 2687.1
Coste de mantenimiento decenal: $ 2.740,85 en los primeros 10 años. |  |  |  |  | Costos directos (1+2+3): |  | 137042