## Hoja 1
NIF030 | m | Impermeabilización de alféizar con láminas de poliolefinas.
Impermeabilización de alféizar con banda de sellado, Schlüter-KERDI-KEBA 100/150 "SCHLÜTER-SYSTEMS", de 150 mm de anchura y 0,1 mm de espesor, tipo monocapa, totalmente adherida al soporte con adhesivo cementoso de fraguado normal, C1, color gris, preparada para recibir directamente sobre ella el vierteaguas. El precio no incluye el vierteaguas.
Código |  | Unidad | Descripción | Cantidad | Valor unitario | Valor parcial
1 |  |  | Materiales
mt09mcr021g |  | kg | Adhesivo cementoso de fraguado normal, C1, color gris. | 0.62 | 737.59 | 457.31
mt15res020pc |  | m | Banda de sellado, Schlüter-KERDI-KEBA 100/150 "SCHLÜTER-SYSTEMS", de 150 mm de anchura y 0,1 mm de espesor, para lámina impermeabilizante flexible de polietileno, con ambas caras revestidas de geotextil no tejido, suministrada en rollos de 30 m de longitud. | 1.05 | 22857.9 | 24000.8
|  |  |  | Subtotal materiales: |  | 24458.1
2 |  |  | Mano de obra
mo029 |  | h | Oficial 1ª aplicador de láminas y mantos impermeabilizantes. | 0.147 | 25476.9 | 3745.11
mo067 |  | h | Ayudante aplicador de láminas y mantos impermeabilizantes. | 0.147 | 19044.7 | 2799.56
|  |  |  | Subtotal mano de obra: |  | 6544.67
3 |  |  | Herramienta menor
|  | % | Herramienta menor | 2 | 31002.7 | 620.05
Coste de mantenimiento decenal: $ 4.427,19 en los primeros 10 años. |  |  |  | Costos directos (1+2+3): |  | 31622.8